## Uygulamalar-Applications
İ-MAK REDÜKTÖR — Uygulamaya özel formüller / Per-application formulas
# | Grup / Group (TR) | Group (EN) | Uygulama (TR) | Application (EN) | Formül (TR) | Formula (EN) | Sf | η | Önerilen ürün (TR) | Suggested product (EN) | Örnek Mᴛ (Nm) | Örnek n (d/dk) | Örnek motor (kW)
1 | Konveyör & Taşıma | Conveying & Handling | Bantlı konveyör — yatay | Belt conveyor — horizontal | Mᴛ = k·m·g·r , n = 9,55·v/r , Pm = Mᴛ·n/(9550·η) | Mᴛ = k·m·g·r , n = 9.55·v/r , Pm = Mᴛ·n/(9550·η) | 1.25 | 0.96 | İRK Serisi (helis-konik) | İRK series (helical-bevel) | 1533 | 76.4 | 12.77
2 | Konveyör & Taşıma | Conveying & Handling | Bantlı konveyör — eğimli | Belt conveyor — inclined | Mᴛ = k·(cosα+sinα)·m·g·r , n = 9,55·v/r | Mᴛ = k·(cosα+sinα)·m·g·r , n = 9.55·v/r | 1.25 | 0.96 | İRK Serisi (helis-konik) | İRK series (helical-bevel) | 2037 | 76.4 | 16.97
3 | Konveyör & Taşıma | Conveying & Handling | Helezon (vidalı) konveyör | Screw (auger) conveyor | n = (Q/60)/G , Qₜₒₚ = G·(L/h) , v = h·n/1000 , Pₘ = Qₜₒₚ·v/(60·75·1,36·η) | n = (Q/60)/G , Qₜₒₜ = G·(L/h) , v = h·n/1000 , Pₘ = Qₜₒₜ·v/(60·75·1.36·η) | 1.25 | 0.96 | Helis redüktörlü motor | Helical geared motor | 1560 | 1.3 | 0.23
4 | Konveyör & Taşıma | Conveying & Handling | Kovalı elevatör | Bucket elevator | Pₒ = k·Q·H/367 , n = 60·v/(π·D) | Pₒ = k·Q·H/367 , n = 60·v/(π·D) | 1.4 | 0.96 | Helis-konik + geri dönüşsüz | Helical-bevel + backstop | 568 | 57.3 | 3.55
5 | Konveyör & Taşıma | Conveying & Handling | Zincirli / sıyırıcı konveyör | Chain / drag conveyor | Mᴛ = f·m·g·r , n = v/(π·D) | Mᴛ = f·m·g·r , n = v/(π·D) | 1.5 | 0.95 | İRK Serisi (helis-konik) | İRK series (helical-bevel) | 2943 | 25.5 | 8.26
6 | Konveyör & Taşıma | Conveying & Handling | Titreşimli besleyici | Vibrating feeder | ω = 2π·n/60 , Pₒ = k·m·A²·ω³/1000 | ω = 2π·n/60 , Pₒ = k·m·A²·ω³/1000 | 1.75 | 0.95 | Mil üstü redüktörlü motor | Shaft-mounted geared motor | 12 | 750 | 0.98
7 | Kaldırma & Vinç | Lifting & Crane | Vinç kaldırma — direkt tambur | Crane hoist — direct drum | Mᴛ = m·g·r , n = 9,55·v/r , Pm = Mᴛ·n/(9550·η) | Mᴛ = m·g·r , n = 9.55·v/r , Pm = Mᴛ·n/(9550·η) | 1.5 | 0.97 | İRC Serisi (kaldırma) | İRC series (hoist) | 2943 | 10.6 | 3.37
8 | Kaldırma & Vinç | Lifting & Crane | Palangalı kaldırma | Pulley / block-and-tackle hoist | Mᴛ = m·g·r/z , n = 9,55·v·z/r | Mᴛ = m·g·r/z , n = 9.55·v·z/r | 1.5 | 0.95 | İRC Serisi (kaldırma) | İRC series (hoist) | 5163 | 12.7 | 7.25
9 | Kaldırma & Vinç | Lifting & Crane | Yürütme (köprü/araba) | Travel (bridge / trolley) | Mᴛ = [Q·f + μ·Q·(d/2)]·g , v = π·D·n/60000 | Mᴛ = [Q·f + μ·Q·(d/2)]·g , v = π·D·n/60000 | 1.25 | 0.95 | Yürütme redüktörlü motor | Travel geared motor | 118 | 57.3 | 0.74
10 | Kaldırma & Vinç | Lifting & Crane | Döner (slewing) tahrik | Slewing drive | J = m·r² , α = (2π·n/60)/t , Mᴛ = J·α + Tf | J = m·r² , α = (2π·n/60)/t , Mᴛ = J·α + Tf | 1.5 | 0.94 | Helis-konik redüktörlü motor | Helical-bevel geared motor | 1914 | 1.5 | 0.32
11 | Kaldırma & Vinç | Lifting & Crane | Asansör (halatlı) | Passenger lift (traction) | F = Q·(1−b)·g , Pₒ = F·v/1000 , n = 60·rf·v/(π·D) | F = Q·(1−b)·g , Pₒ = F·v/1000 , n = 60·rf·v/(π·D) | 1.75 | 0.95 | Sertifikalı asansör tahriki | Certified lift drive | 1472 | 31.8 | 5.16
12 | Karıştırma & Proses | Mixing & Process | Karıştırıcı — kanat yöntemi | Agitator — blade method | Mₖ = (Ød/2)·b·kᵢ·ρ·10 , Mᴛ = ΣMₖ , Pm = Mᴛ·n/(9550·η) | Mₖ = (Ød/2)·b·kᵢ·ρ·10 , Mᴛ = ΣMₖ , Pm = Mᴛ·n/(9550·η) | 1.5 | 0.95 | Helis redüktörlü motor (karıştırıcı) | Helical geared motor (agitator) | 6188 | 20 | 13.64
13 | Karıştırma & Proses | Mixing & Process | Karıştırıcı — güç sayısı (Np) | Agitator — power number (Np) | N = n/60 , Pₒ = Np·ρ·N³·D⁵/1000 (türbülanslı) | N = n/60 , Pₒ = Np·ρ·N³·D⁵/1000 (turbulent) | 1.5 | 0.96 | Helis redüktörlü motor | Helical geared motor | 7 | 60 | 0.05
14 | Karıştırma & Proses | Mixing & Process | Döner fırın / kurutma tamburu | Rotary kiln / drying drum | Mᴛ = (1+k)·m·g·(D/2)·e , Pm = Mᴛ·n/(9550·η) | Mᴛ = (1+k)·m·g·(D/2)·e , Pm = Mᴛ·n/(9550·η) | 1.5 | 0.95 | Helis-konik redüktörlü motor | Helical-bevel geared motor | 123606 | 2 | 27.25
15 | Karıştırma & Proses | Mixing & Process | Ekstruder (vida) | Extruder (screw) | Pₒ = SME·Q , Mᴛ = 9550·Pₒ/n | Pₒ = SME·Q , Mᴛ = 9550·Pₒ/n | 1.5 | 0.96 | Helis redüktörlü motor (yüksek eksenel) | Helical geared motor (high axial) | 3820 | 100 | 41.67
16 | Değirmen & Öğütme | Milling & Grinding | Valsli değirmen (un) | Roller mill (flour) | Pₒ = E·Q , Mᴛ = 9550·Pₒ/n | Pₒ = E·Q , Mᴛ = 9550·Pₒ/n | 1.5 | 0.96 | Helis redüktörlü motor | Helical geared motor | 3183 | 300 | 104.17
17 | Değirmen & Öğütme | Milling & Grinding | Çekiçli değirmen | Hammer mill | Pₒ = E·Q , Mᴛ = 9550·Pₒ/n | Pₒ = E·Q , Mᴛ = 9550·Pₒ/n | 1.75 | 0.96 | Helis redüktörlü motor (darbe) | Helical geared motor (shock) | 478 | 1500 | 78.13
18 | Değirmen & Öğütme | Milling & Grinding | Bilyalı değirmen (Bond) | Ball mill (Bond) | E = 10·Wi·(1/√P₈₀ − 1/√F₈₀) , Pₒ = E·Q | E = 10·Wi·(1/√P₈₀ − 1/√F₈₀) , Pₒ = E·Q | 1.75 | 0.95 | Değirmen tipi redüktör | Mill-duty geared drive | 124150 | 18 | 246.32
19 | Değirmen & Öğütme | Milling & Grinding | Elek / plansifter | Sifter / plansifter | ω = 2π·n/60 , Pₒ = k·m·r²·ω³/1000 | ω = 2π·n/60 , Pₒ = k·m·r²·ω³/1000 | 1.5 | 0.96 | Helis redüktörlü motor | Helical geared motor | 89 | 220 | 2.14
20 | Değirmen & Öğütme | Milling & Grinding | Pelet değirmeni | Pellet mill | Pₒ = E·Q , Mᴛ = 9550·Pₒ/n | Pₒ = E·Q , Mᴛ = 9550·Pₒ/n | 1.75 | 0.95 | Helis-konik redüktör (ağır) | Helical-bevel (heavy) | 13752 | 250 | 378.95
21 | Kırma & Titreşim | Crushing & Vibrating | Kırıcı (taş / cevher) | Crusher (stone / ore) | Pₒ = E·Q , Mᴛ = 9550·Pₒ/n | Pₒ = E·Q , Mᴛ = 9550·Pₒ/n | 1.75 | 0.95 | Helis-konik redüktör (ağır) | Helical-bevel (heavy duty) | 4775 | 200 | 105.26
22 | Kırma & Titreşim | Crushing & Vibrating | Titreşimli elek | Vibrating screen | ω = 2π·n/60 , Pₒ = k·m·A²·ω³/1000 | ω = 2π·n/60 , Pₒ = k·m·A²·ω³/1000 | 1.75 | 0.95 | Mil üstü redüktörlü motor | Shaft-mounted geared motor | 89 | 900 | 8.81
23 | Kırma & Titreşim | Crushing & Vibrating | Döner tabla / turntable | Rotary table / turntable | J = 0,5·m·r² , α = (2π·n/60)/t , Mᴛ = J·α + Tf | J = 0.5·m·r² , α = (2π·n/60)/t , Mᴛ = J·α + Tf | 1.5 | 0.95 | Helis-konik redüktörlü motor | Helical-bevel geared motor | 312 | 5 | 0.17
24 | Pompa & Fan | Pumps & Fans | Santrifüj pompa | Centrifugal pump | Pₒ = Q·H·SG/(367·ηp) , Mᴛ = 9550·Pₒ/n | Pₒ = Q·H·SG/(367·ηp) , Mᴛ = 9550·Pₒ/n | 1.25 | 0.97 | Helis redüktörlü motor | Helical geared motor | 38 | 1450 | 6.02
25 | Pompa & Fan | Pumps & Fans | Pistonlu / pozitif deplasmanlı pompa | Reciprocating / PD pump | Pₒ = Q·H·SG/(367·ηp) , Mᴛ = 9550·Pₒ/n | Pₒ = Q·H·SG/(367·ηp) , Mᴛ = 9550·Pₒ/n | 1.5 | 0.96 | Helis redüktörlü motor (darbe) | Helical geared motor (shock) | 122 | 300 | 4.01
26 | Pompa & Fan | Pumps & Fans | Santrifüj fan / körük | Centrifugal fan / blower | Pₒ = (Q/3600)·Δp/(1000·ηf) , Mᴛ = 9550·Pₒ/n | Pₒ = (Q/3600)·Δp/(1000·ηf) , Mᴛ = 9550·Pₒ/n | 1.25 | 0.97 | Helis redüktörlü motor | Helical geared motor | 14 | 1450 | 2.2

## Degiskenler-Variables
Değişkenler ve varsayılan değerler / Variables & default values
Uygulama (TR) | Application (EN) | Değişken / Variable | Etiket (TR) | Label (EN) | Birim / Unit | Varsayılan / Default
Bantlı konveyör — yatay | Belt conveyor — horizontal | m | Yük kütlesi m | Load mass m | kg | 10000
Bantlı konveyör — yatay | Belt conveyor — horizontal | D | Tambur çapı Ø | Drum Ø | mm | 250
Bantlı konveyör — yatay | Belt conveyor — horizontal | v | Bant hızı v | Belt speed v | m/s | 1
Bantlı konveyör — yatay | Belt conveyor — horizontal | k | Sürtünme katsayısı k | Friction coeff. k |  | 0.125
Bantlı konveyör — eğimli | Belt conveyor — inclined | m | Yük kütlesi m | Load mass m | kg | 10000
Bantlı konveyör — eğimli | Belt conveyor — inclined | D | Tambur çapı Ø | Drum Ø | mm | 250
Bantlı konveyör — eğimli | Belt conveyor — inclined | v | Bant hızı v | Belt speed v | m/s | 1
Bantlı konveyör — eğimli | Belt conveyor — inclined | a | Eğim α | Incline α | ° | 25
Bantlı konveyör — eğimli | Belt conveyor — inclined | k | Sürtünme katsayısı k | Friction coeff. k |  | 0.125
Helezon (vidalı) konveyör | Screw (auger) conveyor | Q | Kapasite Q | Capacity Q | kg/h | 8000
Helezon (vidalı) konveyör | Screw (auger) conveyor | Gk | Hatve yükü G | Load per pitch G | kg | 100
Helezon (vidalı) konveyör | Screw (auger) conveyor | L | Uzunluk L | Length L | mm | 3000
Helezon (vidalı) konveyör | Screw (auger) conveyor | h | Hatve h | Pitch h | mm | 300
Helezon (vidalı) konveyör | Screw (auger) conveyor | ho | Yükleme verimi | Loading eff. |  | 0.3
Kovalı elevatör | Bucket elevator | Q | Kapasite Q | Capacity Q | t/h | 50
Kovalı elevatör | Bucket elevator | H | Kaldırma yüksekliği H | Lift height H | m | 20
Kovalı elevatör | Bucket elevator | v | Hız v | Speed v | m/s | 1.5
Kovalı elevatör | Bucket elevator | D | Kafa tamburu Ø | Head pulley Ø | mm | 500
Kovalı elevatör | Bucket elevator | k | Dolum faktörü k | Fill factor k |  | 1.25
Zincirli / sıyırıcı konveyör | Chain / drag conveyor | m | Hareketli kütle m | Moving mass m | kg | 8000
Zincirli / sıyırıcı konveyör | Chain / drag conveyor | D | Zincir dişlisi Ø | Sprocket Ø | mm | 250
Zincirli / sıyırıcı konveyör | Chain / drag conveyor | v | Zincir hızı v | Chain speed v | m/min | 20
Zincirli / sıyırıcı konveyör | Chain / drag conveyor | f | Sürtünme katsayısı f | Friction coeff. f |  | 0.3
Titreşimli besleyici | Vibrating feeder | m | Titreşen kütle m | Vibrating mass m | kg | 300
Titreşimli besleyici | Vibrating feeder | A | Genlik A | Amplitude A | mm | 4
Titreşimli besleyici | Vibrating feeder | n | Ekssantrik devri | Exciter speed | rpm | 750
Titreşimli besleyici | Vibrating feeder | k | Güç faktörü k | Power factor k |  | 0.4
Vinç kaldırma — direkt tambur | Crane hoist — direct drum | m | Kaldırılacak yük m | Load m | kg | 2000
Vinç kaldırma — direkt tambur | Crane hoist — direct drum | D | Tambur çapı Ø | Drum Ø | mm | 300
Vinç kaldırma — direkt tambur | Crane hoist — direct drum | v | Kaldırma hızı v | Lift speed v | m/min | 10
Palangalı kaldırma | Pulley / block-and-tackle hoist | m | Kaldırılacak yük m | Load m | kg | 5000
Palangalı kaldırma | Pulley / block-and-tackle hoist | D | Tambur çapı Ø | Drum Ø | mm | 400
Palangalı kaldırma | Pulley / block-and-tackle hoist | v | Kaldırma hızı v | Lift speed v | m/min | 8
Palangalı kaldırma | Pulley / block-and-tackle hoist | z | Palanga kat sayısı z | Rope falls z |  | 2
Palangalı kaldırma | Pulley / block-and-tackle hoist | re | Palanga verimi | Reeving eff. |  | 0.95
Yürütme (köprü/araba) | Travel (bridge / trolley) | Q | Yük Q | Load Q | kg | 5000
Yürütme (köprü/araba) | Travel (bridge / trolley) | D | Tekerlek çapı Ø | Wheel Ø | mm | 500
Yürütme (köprü/araba) | Travel (bridge / trolley) | d | Rulman çapı Ø | Bearing Ø | mm | 100
Yürütme (köprü/araba) | Travel (bridge / trolley) | v | Yürütme hızı v | Travel speed v | m/s | 1.5
Yürütme (köprü/araba) | Travel (bridge / trolley) | f | Yuvarlanma katsayısı f | Rolling coeff. f |  | 0.002
Yürütme (köprü/araba) | Travel (bridge / trolley) | mu | Rulman sürtünmesi μ | Bearing friction μ |  | 0.008
Döner (slewing) tahrik | Slewing drive | m | Dönen kütle m | Slewing mass m | kg | 5000
Döner (slewing) tahrik | Slewing drive | r | Kütle yarıçapı r | Mass radius r | m | 3
Döner (slewing) tahrik | Slewing drive | n | Dönme devri | Slew speed | rpm | 1.5
Döner (slewing) tahrik | Slewing drive | t | Hızlanma süresi t | Accel time t | s | 5
Döner (slewing) tahrik | Slewing drive | Tf | Sürtünme momenti Tf | Friction torque Tf | Nm | 500
Asansör (halatlı) | Passenger lift (traction) | Q | Kabin yükü Q | Car load Q | kg | 1000
Asansör (halatlı) | Passenger lift (traction) | v | Hız v | Speed v | m/s | 1
Asansör (halatlı) | Passenger lift (traction) | b | Denge oranı b | Balance b |  | 0.5
Asansör (halatlı) | Passenger lift (traction) | D | Kasnak çapı Ø | Sheave Ø | mm | 600
Asansör (halatlı) | Passenger lift (traction) | rf | Askı oranı (1/2) | Roping factor (1/2) |  | 1
Karıştırıcı — kanat yöntemi | Agitator — blade method | Dd | Pervane çapı Ød | Impeller Ø | mm | 1500
Karıştırıcı — kanat yöntemi | Agitator — blade method | b | Pervane genişliği b | Blade width b | mm | 100
Karıştırıcı — kanat yöntemi | Agitator — blade method | k1 | 1. kanat sıvı yük. k₁ | Blade-1 liquid h. k₁ | mm | 3500
Karıştırıcı — kanat yöntemi | Agitator — blade method | k2 | 2. kanat k₂ | Blade-2 k₂ | mm | 2500
Karıştırıcı — kanat yöntemi | Agitator — blade method | k3 | 3. kanat k₃ | Blade-3 k₃ | mm | 1500
Karıştırıcı — kanat yöntemi | Agitator — blade method | n | Mil devri n | Shaft speed n | rpm | 20
Karıştırıcı — kanat yöntemi | Agitator — blade method | ro | Yoğunluk ρ | Density ρ | gr/cm³ | 1.1
Karıştırıcı — güç sayısı (Np) | Agitator — power number (Np) | Np | Güç sayısı Np | Power number Np |  | 1.5
Karıştırıcı — güç sayısı (Np) | Agitator — power number (Np) | ro | Yoğunluk ρ | Density ρ | kg/m³ | 1000
Karıştırıcı — güç sayısı (Np) | Agitator — power number (Np) | D | Pervane çapı Ø | Impeller Ø | mm | 500
Karıştırıcı — güç sayısı (Np) | Agitator — power number (Np) | n | Mil devri n | Shaft speed n | rpm | 60
Döner fırın / kurutma tamburu | Rotary kiln / drying drum | D | İç çap Ø | Internal Ø | mm | 3000
Döner fırın / kurutma tamburu | Rotary kiln / drying drum | m | Dönen yük m | Rotating load m | kg | 20000
Döner fırın / kurutma tamburu | Rotary kiln / drying drum | e | Eksantriklik e | Eccentricity e |  | 0.35
Döner fırın / kurutma tamburu | Rotary kiln / drying drum | n | Dönme devri n | Rotation speed n | rpm | 2
Döner fırın / kurutma tamburu | Rotary kiln / drying drum | k | Sürtünme payı k | Friction allow. k | % | 20
Ekstruder (vida) | Extruder (screw) | Q | Debi Q | Throughput Q | kg/h | 200
Ekstruder (vida) | Extruder (screw) | SME | Özgül mek. enerji | Specific mech. energy | kWh/kg | 0.2
Ekstruder (vida) | Extruder (screw) | n | Vida devri n | Screw speed n | rpm | 100
Valsli değirmen (un) | Roller mill (flour) | Q | Kapasite Q | Capacity Q | t/h | 10
Valsli değirmen (un) | Roller mill (flour) | E | Özgül enerji E | Specific energy E | kWh/t | 10
Valsli değirmen (un) | Roller mill (flour) | n | Çıkış devri n | Output speed n | rpm | 300
Çekiçli değirmen | Hammer mill | Q | Kapasite Q | Capacity Q | t/h | 5
Çekiçli değirmen | Hammer mill | E | Özgül enerji E | Specific energy E | kWh/t | 15
Çekiçli değirmen | Hammer mill | n | Çıkış devri n | Output speed n | rpm | 1500
Bilyalı değirmen (Bond) | Ball mill (Bond) | Q | Kapasite Q | Capacity Q | t/h | 20
Bilyalı değirmen (Bond) | Ball mill (Bond) | Wi | İş indeksi Wi | Work index Wi | kWh/t | 13
Bilyalı değirmen (Bond) | Ball mill (Bond) | F | Besleme F₈₀ | Feed F₈₀ | µm | 10000
Bilyalı değirmen (Bond) | Ball mill (Bond) | Pp | Ürün P₈₀ | Product P₈₀ | µm | 100
Bilyalı değirmen (Bond) | Ball mill (Bond) | n | Değirmen devri n | Mill speed n | rpm | 18
Elek / plansifter | Sifter / plansifter | m | Salınan kütle m | Gyrating mass m | kg | 300
Elek / plansifter | Sifter / plansifter | r | Salınım yarıçapı r | Gyration throw r | mm | 40
Elek / plansifter | Sifter / plansifter | n | Devir n | Speed n | rpm | 220
Elek / plansifter | Sifter / plansifter | k | Sönüm faktörü k | Damping factor k |  | 0.35
Pelet değirmeni | Pellet mill | Q | Kapasite Q | Capacity Q | t/h | 8
Pelet değirmeni | Pellet mill | E | Özgül enerji E | Specific energy E | kWh/t | 45
Pelet değirmeni | Pellet mill | n | Çıkış devri n | Output speed n | rpm | 250
Kırıcı (taş / cevher) | Crusher (stone / ore) | Q | Kapasite Q | Capacity Q | t/h | 50
Kırıcı (taş / cevher) | Crusher (stone / ore) | E | Özgül enerji E | Specific energy E | kWh/t | 2
Kırıcı (taş / cevher) | Crusher (stone / ore) | n | Çıkış devri n | Output speed n | rpm | 200
Titreşimli elek | Vibrating screen | m | Titreşen kütle m | Vibrating mass m | kg | 800
Titreşimli elek | Vibrating screen | A | Genlik A | Amplitude A | mm | 5
Titreşimli elek | Vibrating screen | n | Ekssantrik devri | Exciter speed | rpm | 900
Titreşimli elek | Vibrating screen | k | Güç faktörü k | Power factor k |  | 0.5
Döner tabla / turntable | Rotary table / turntable | m | Tabla + yük m | Table + load m | kg | 2000
Döner tabla / turntable | Rotary table / turntable | r | Yarıçap r | Radius r | mm | 800
Döner tabla / turntable | Rotary table / turntable | n | Çalışma devri n | Operating speed n | rpm | 5
Döner tabla / turntable | Rotary table / turntable | t | Hızlanma süresi t | Accel time t | s | 3
Döner tabla / turntable | Rotary table / turntable | Tf | Sürtünme momenti Tf | Friction torque Tf | Nm | 200
Santrifüj pompa | Centrifugal pump | Q | Debi Q | Flow Q | m³/h | 50
Santrifüj pompa | Centrifugal pump | H | Basma yüksekliği H | Head H | m | 30
Santrifüj pompa | Centrifugal pump | SG | Özgül ağırlık SG | Specific gravity SG |  | 1
Santrifüj pompa | Centrifugal pump | pe | Pompa verimi ηp | Pump eff. ηp |  | 0.7
Santrifüj pompa | Centrifugal pump | n | Pompa devri n | Pump speed n | rpm | 1450
Pistonlu / pozitif deplasmanlı pompa | Reciprocating / PD pump | Q | Debi Q | Flow Q | m³/h | 20
Pistonlu / pozitif deplasmanlı pompa | Reciprocating / PD pump | H | Basma yüksekliği H | Head H | m | 60
Pistonlu / pozitif deplasmanlı pompa | Reciprocating / PD pump | SG | Özgül ağırlık SG | Specific gravity SG |  | 1
Pistonlu / pozitif deplasmanlı pompa | Reciprocating / PD pump | pe | Pompa verimi ηp | Pump eff. ηp |  | 0.85
Pistonlu / pozitif deplasmanlı pompa | Reciprocating / PD pump | n | Pompa devri n | Pump speed n | rpm | 300
Santrifüj fan / körük | Centrifugal fan / blower | Q | Hava debisi Q | Air flow Q | m³/h | 5000
Santrifüj fan / körük | Centrifugal fan / blower | dp | Basınç artışı Δp | Pressure rise Δp | Pa | 1000
Santrifüj fan / körük | Centrifugal fan / blower | fe | Fan verimi ηf | Fan eff. ηf |  | 0.65
Santrifüj fan / körük | Centrifugal fan / blower | n | Fan devri n | Fan speed n | rpm | 1450

## Ornek Hesap-Worked example
Adım adım örnek hesap (varsayılan değerlerle) / Step-by-step worked example
Uygulama (TR) | Application (EN) | Adım (TR) | Step (EN) | İfade / Expression | Sonuç / Result | Birim / Unit
Bantlı konveyör — yatay | Belt conveyor — horizontal | Tambur yarıçapı | Drum radius | r = 250/2000 | 0.125 | m
|  | Tambur momenti | Drum moment | Mᴛ = 0.125·10000·9,81·0.125 | 1532.81 | Nm
|  | Tambur devri | Drum speed | n = 9,55·1/0.125 | 76.4 | d/dk
Bantlı konveyör — eğimli | Belt conveyor — inclined | Tambur yarıçapı | Drum radius | r = 250/2000 | 0.125 | m
|  | Eğim faktörü | Incline factor | cos25+sin25 | 1.329
|  | Tambur momenti | Drum moment | Mᴛ = 0.125·1.329·10000·9,81·0.125 | 2036.99 | Nm
|  | Tambur devri | Drum speed | n = 9,55·1/0.125 | 76.4 | d/dk
Helezon (vidalı) konveyör | Screw (auger) conveyor | Dakikadaki debi | Flow per min | Q/60 = 8000/60 | 133.3 | kg/dk
|  | Helezon devri | Screw speed | n = 133.3/100 | 1.33 | d/dk
|  | Hatve sayısı | No. of pitches | 3000/300 | 10
|  | Toplam yük | Total load | Qₜₒₚ = 100·10 | 1000 | kg
|  | İlerleme hızı | Advance speed | v = 300·1.33/1000 | 0.4 | m/dk
|  | Güç | Power | Pₘ = 1000·0.4/(60·75·1,36·0.3) | 0.22 | kW
Kovalı elevatör | Bucket elevator | Çıkış gücü | Output power | Pₒ = 1.25·50·20/367 | 3.41 | kW
|  | Kafa tamburu devri | Head pulley speed | n = 60·1.5/(π·0.5) | 57.3 | d/dk
|  | Çıkış momenti | Output moment | Mᴛ = 9550·3.41/57.3 | 567.71 | Nm
Zincirli / sıyırıcı konveyör | Chain / drag conveyor | Dişli yarıçapı | Sprocket radius | r = 250/2000 | 0.125 | m
|  | Çıkış momenti | Output moment | Mᴛ = 0.3·8000·9,81·0.125 | 2943 | Nm
|  | Çıkış devri | Output speed | n = 20/(π·0.25) | 25.5 | d/dk
Titreşimli besleyici | Vibrating feeder | Açısal hız | Angular speed | ω = 2π·750/60 | 78.5 | rad/s
|  | Çıkış gücü | Output power | Pₒ = 0.4·300·0.004²·78.5³/1000 | 0.93 | kW
|  | Çıkış momenti | Output moment | Mᴛ = 9550·0.93/750 | 11.84 | Nm
Vinç kaldırma — direkt tambur | Crane hoist — direct drum | Tambur yarıçapı | Drum radius | r = 300/2000 | 0.15 | m
|  | Tambur momenti | Drum moment | Mᴛ = 2000·9,81·0.15 | 2943 | Nm
|  | Tambur devri | Drum speed | n = 9,55·0.167/0.15 | 10.6 | d/dk
Palangalı kaldırma | Pulley / block-and-tackle hoist | Tambur yarıçapı | Drum radius | r = 400/2000 | 0.2 | m
|  | Tambur momenti | Drum moment | Mᴛ = 5000·9,81·0.2/(2·0.95) | 5163.16 | Nm
|  | Tambur devri | Drum speed | n = 9,55·0.133·2/0.2 | 12.7 | d/dk
Yürütme (köprü/araba) | Travel (bridge / trolley) | Tekerlek momenti | Wheel moment | Mᴛ = [5000·0.002+0.008·5000·0.05]·9,81 | 117.72 | Nm
|  | Tekerlek devri | Wheel speed | n = 60000·1.5/(π·500) | 57.3 | d/dk
Döner (slewing) tahrik | Slewing drive | Atalet momenti | Inertia | J = 5000·3² | 45000 | kg·m²
|  | Açısal ivme | Ang. accel | α = (2π·1.5/60)/5 | 0.031 | rad/s²
|  | Çıkış momenti | Output moment | Mᴛ = 45000·0.031+500 | 1913.72 | Nm
Asansör (halatlı) | Passenger lift (traction) | Dengesiz kuvvet | Out-of-balance force | F = 1000·(1−0.5)·9,81 | 4905 | N
|  | Çıkış gücü | Output power | Pₒ = 4905·1/1000 | 4.91 | kW
|  | Kasnak devri | Sheave speed | n = 60·1·1/(π·0.6) | 31.8 | d/dk
Karıştırıcı — kanat yöntemi | Agitator — blade method | 1. kanat momenti | Blade-1 moment | M₁ = 0.75·0.1·3.5·1100·10 | 2887.5 | Nm
|  | 2. kanat momenti | Blade-2 moment | M₂ | 2062.5 | Nm
|  | 3. kanat momenti | Blade-3 moment | M₃ | 1237.5 | Nm
|  | Toplam moment | Total moment | Mᴛ = 2887.5+2062.5+1237.5 | 6187.5 | Nm
Karıştırıcı — güç sayısı (Np) | Agitator — power number (Np) | Devir (1/s) | Rev/s | N = 60/60 | 1 | 1/s
|  | Çıkış gücü | Output power | Pₒ = 1.5·1000·1³·0.5⁵/1000 | 0.05 | kW
|  | Çıkış momenti | Output moment | Mᴛ = 9550·0.05/60 | 7.46 | Nm
Döner fırın / kurutma tamburu | Rotary kiln / drying drum | Çıkış momenti | Output moment | Mᴛ = 1.2·20000·9,81·1.5·0.35 | 123606 | Nm
Ekstruder (vida) | Extruder (screw) | Çıkış gücü | Output power | Pₒ = 0.2·200 | 40 | kW
|  | Çıkış momenti | Output moment | Mᴛ = 9550·40/100 | 3820 | Nm
Valsli değirmen (un) | Roller mill (flour) | Çıkış gücü | Output power | Pₒ = 10·10 | 100 | kW
|  | Çıkış momenti | Output moment | Mᴛ = 9550·100/300 | 3183.33 | Nm
Çekiçli değirmen | Hammer mill | Çıkış gücü | Output power | Pₒ = 15·5 | 75 | kW
|  | Çıkış momenti | Output moment | Mᴛ = 9550·75/1500 | 477.5 | Nm
Bilyalı değirmen (Bond) | Ball mill (Bond) | Özgül enerji (Bond) | Specific energy (Bond) | E = 10·13·(1/√100−1/√10000) | 11.7 | kWh/t
|  | Çıkış gücü | Output power | Pₒ = 11.7·20 | 234 | kW
|  | Çıkış momenti | Output moment | Mᴛ = 9550·234/18 | 124150 | Nm
Elek / plansifter | Sifter / plansifter | Açısal hız | Angular speed | ω = 2π·220/60 | 23 | rad/s
|  | Çıkış gücü | Output power | Pₒ = 0.35·300·0.04²·23³/1000 | 2.05 | kW
|  | Çıkış momenti | Output moment | Mᴛ = 9550·2.05/220 | 89.18 | Nm
Pelet değirmeni | Pellet mill | Çıkış gücü | Output power | Pₒ = 45·8 | 360 | kW
|  | Çıkış momenti | Output moment | Mᴛ = 9550·360/250 | 13752 | Nm
Kırıcı (taş / cevher) | Crusher (stone / ore) | Çıkış gücü | Output power | Pₒ = 2·50 | 100 | kW
|  | Çıkış momenti | Output moment | Mᴛ = 9550·100/200 | 4775 | Nm
Titreşimli elek | Vibrating screen | Açısal hız | Angular speed | ω = 2π·900/60 | 94.2 | rad/s
|  | Çıkış gücü | Output power | Pₒ = 0.5·800·0.005²·94.2³/1000 | 8.37 | kW
|  | Çıkış momenti | Output moment | Mᴛ = 9550·8.37/900 | 88.83 | Nm
Döner tabla / turntable | Rotary table / turntable | Atalet momenti | Inertia | J = 0,5·2000·0.8² | 640 | kg·m²
|  | Açısal ivme | Ang. accel | α = (2π·5/60)/3 | 0.175 | rad/s²
|  | Çıkış momenti | Output moment | Mᴛ = 640·0.175+200 | 311.7 | Nm
Santrifüj pompa | Centrifugal pump | Çıkış gücü | Output power | Pₒ = 50·30·1/(367·0.7) | 5.84 | kW
|  | Çıkış momenti | Output moment | Mᴛ = 9550·5.84/1450 | 38.46 | Nm
Pistonlu / pozitif deplasmanlı pompa | Reciprocating / PD pump | Çıkış gücü | Output power | Pₒ = 20·60·1/(367·0.85) | 3.85 | kW
|  | Çıkış momenti | Output moment | Mᴛ = 9550·3.85/300 | 122.46 | Nm
Santrifüj fan / körük | Centrifugal fan / blower | Çıkış gücü | Output power | Pₒ = (5000/3600)·1000/(1000·0.65) | 2.14 | kW
|  | Çıkış momenti | Output moment | Mᴛ = 9550·2.14/1450 | 14.07 | Nm

## Sabitler-Constants
Sabitler & servis faktörü / Constants & service factor
Öğe / Item | Değer / Value | Açıklama / Explanation
g | 9,81 m/s² | Yerçekimi ivmesi / Gravity.
Moment sabiti / Moment const. | 9550 | Mᴛ[Nm] = 9550·P[kW]·η/n[d/dk] · (=60000/2π).
Konveyör sabiti / Conveyor const. | 367 | Helezon & elevatör; = 3600·g/9,81.
Helezon güç sabiti | 75 · 1,36 | 1 BG = 75 kgm/s ; 1,36 BG = 1 kW dönüşümü / metric-HP→kW.
Bond | E = 10·Wi·(1/√P₈₀ − 1/√F₈₀) | Bilyalı değirmen özgül enerjisi / ball-mill specific energy (kWh/t).
lb·ft | × 0,73756 | Nm → lb·ft.
SERVİS FAKTÖRÜ / SERVICE FACTOR | Sf | Her uygulamada düzenlenebilir (varsayılan sütunda). / Editable per application (default column).
Gerekli nominal moment | Mₙ = Mᴛ · Sf | Katalog nominal momenti bu değerden büyük olmalı. / Catalogue nominal moment must exceed this.
Motor gücü / Motor power | Pₘ = Pₒ / η | Bir üst standart IEC güce yuvarlanır. / Rounded up to next IEC size.
IEC standart kW | 0,12 · 0,18 · 0,25 · 0,37 · 0,55 · 0,75 · 1,1 · 1,5 · 2,2 · 3 · 4 · 5,5 · 7,5 · 11 · 15 · 18,5 · 22 · 30 · 37 · 45 · 55 · 75 · 90 · 110 · 132 · 160 · 200 · 250 · 315 · 355 | Standart motor güçleri / standard motor sizes.

## Oku-Read me
Nasıl kullanılır / How to use
Bu çalışma kitabı, İ-MAK Redüktör Seçici uygulamasındaki (telefon + Windows) tüm formülleri belgeler.
This workbook documents every formula in the I-MAK Gearbox Selector app (phone + Windows).
Her uygulamanın KENDİ sayfası, KENDİ şeması ve KENDİ formülü vardır (İ-MAK Ar-Ge Teknik Eğitim Sunumu esas alınmıştır).
Each application has its OWN page, OWN diagram and OWN formula (based on the I-MAK R&D technical training deck).
Sayfalar / Sheets:
• Uygulamalar / Applications — her uygulama, formülü (TR/EN), Sf, η, önerilen ürün ve örnek sonuç.
• Değişkenler / Variables — her giriş alanı ve varsayılan değeri (yeniden ayarlamak için burayı düzenleyin).
• Örnek Hesap / Worked example — varsayılan değerlerle adım adım hesap (uygulamadaki 'Hesap adımları' ile aynı).
• Sabitler / Constants — g, 9550, 367, Bond, servis faktörü ve IEC motor güçleri.
Hesap akışı / How it computes:
1. Formül çıkış momenti Mᴛ (Nm) veya çıkış gücü Pₒ (kW) ile çıkış devri n'yi verir.
The formula returns output moment Mᴛ (Nm) or output power Pₒ (kW) and output speed n.
2. Mᴛ = 9550·Pₒ/n veya / or Pₒ = Mᴛ·n/9550.
3. Motor gücü Pₘ = Pₒ/η → bir üst IEC güç. / Motor power = Pₒ/η → next IEC size.
4. Gerekli nominal moment Mₙ = Mᴛ·Sf. / Required nominal moment = Mᴛ·Sf.
Bir formülü değiştirmek isterseniz: uygulamayı ve yeni denklemi/varsayılanları bana bildirin ya da
'Değişkenler' sayfasını düzenleyip geri gönderin; her iki uygulama sürümünü buna göre yeniden üretirim.
To change a formula: tell me the application and the new equation/defaults, or edit the 'Variables' sheet
and send it back — I will regenerate both app versions to match.
NOT / NOTE: Süreç sonuçları saha tahminidir; nihai seçimi İ-MAK kataloğu ile doğrulayın.
Process results are field estimates; confirm the final choice against the I-MAK catalogue.